## BillOfMaterials.rep
LDC BOM |  |  |  |  | 2016-12-12
Item | Reference | Qty | Part Name | Description | Value | TYPE2
1 | FIL2 | 1 | ACM4520 | Filter, for power line, 4P, |  | SMD
2 | U2 | 1 | AD5421,AD5421 | DAC, AD5421, 16bit, 4~20mA, loop-powered, Serial input | AD5421 | SMD
3 | U1 | 1 | ATMEGA32L_TQFP,ATmega32L | MCU, ATmega32L, 8bit, 32kB, 2.7~5.5V, 8Mhz OSC | ATmega32L | SMD
4 | U4 | 1 | BSP129,BSP129 | MOSFET, BSP129, N-Ch, 120mA, | BSP129 | SMD
5 | C1 C2 C4 C7 C8 C9 C10 C11 | 8 | C,0.1uF, 2012 | Capacitor | 0.1uF | SMD
6 | C6 | 1 | C,0.2uF, 2012 | Capacitor | 0.2uF | SMD
7 | C14 C15 | 2 | C,100pF, 2012 | Capacitor | 100pF | SMD
8 | C3 C5 | 2 | C,10uF, 2012 | Capacitor | 10uF | SMD
9 | C12 | 1 | C,1uF, 2012 | Capacitor | 1uF | SMD
10 | J3 J4 J5 | 3 | CONN_2P | Connector, 6P, | - | DIP
11 | J2 | 1 | CONN_3X2P,- | CONNECTOR, 3X2 | - | DIP
12 | J1 | 1 | CONN_4P | Connector, 6P, | - | DIP
13 | J6 | 1 | CONN_6X2P,- | CONNECTOR, 6X2P | - | DIP
14 | S2 | 1 | KHS_22C,KHS-22C | SWITCH, 2SW, KHS22C | KHS-22C | DIP
15 | U3 | 1 | LDC1312,LDC1312 | LDC, LDC1312, 2CH, 12Bit, Inductive Sensing | LDC1312 | SMD
16 | L1 | 1 | L_SC4532,220uH | MOLDED INDUCTOR, 0.5" PIN SPACING | 220uH | SMD
17 | D1 | 1 | M107 | Diode |  | SMD
18 | S1 | 1 | MJPT1243 | SWITCH, MJPT1243 | MJPT1243 | DIP
19 | R4 | 1 | R,10KΩ, 2012 | Resistor | 10KΩ | SMD
20 | R1 R8 | 2 | R,10MΩ, 2012 | Resistor | 10MΩ | SMD
21 | R2 | 1 | R,1MΩ, 2012 | Resistor | 1MΩ | SMD
22 | R3 | 1 | R,200KΩ, 2012 | Resistor | 200KΩ | SMD
23 | R6 R7 | 2 | R,20kΩ, 2012 | Resistor | 20kΩ | SMD
24 | R5 | 1 | R,OPEN, 2012 | Resistor | OPEN | SMD
25 | AR1 AR2 | 2 | RP104P,47K, 2012 | Resistor | 47K | SMD