## LCD_HW_REV001
인덕티브 센서 부족 자재 구매건. | [9 empty] | 기안자 | 실장님 | 사장님
프로젝트 |  |  | - 인덕티브 근접 센서 트랜스미터
용도 |  |  | - 인덕티브 근접 센서 트랜스미터 회로 동작 테스트용 시제품 개발
첨부 |  |  | - 구매 관련 사이트 및 부품 정보
기타사항 |  |  | - 오픈 마켓 구매
Item | Reference | Qty | Part Name | Value | Description | TYPE1 | TYPE2 | Vendor | Vendor PN | 구매수량 | 단가 | 합계
1 | U2 | 1 | ADuCM360BCPZ | ADuCM360BCPZ | MCU, ADuCM360BCPZ, | IC | SMD | Analog Device | ADuCM360BCPZ | 25 | 17430 | 435750
2 | L1 L2 L3 | 3 | BMB2A1000LN2 | 1000Z | Ferrite bead, 0r4, 1000r@100MHz, 300mA, 0805 | Ferrite Bead | SMD | Tyco | BMB2A1000LN2 |  |  | 0
2 | C3 | 1 | CAP | 4.7nF/50V | Capacitor, 4.7nF/50V 2012 | Capacitor | SMD |  |  | 4000 | 4.25 | 17000
4 | D3 | 1 | FLZ4V7A | FLZ4V7A | Diode Zener, 4.7V, 0.5W, 0.19uA@1V, SOD-80 | Zener Diode | SMD | Fairchild | FLZ4V7A |  |  | 0
5 | S1 S2 | 2 | MJPT1243 | MJPT1243 | Switch, PUSH_SW, MJPT1243 | SWITCH | DIP |  | MJPT1243 |  |  | 0
3 | U3 | 1 | LDC1612 | LDC1612 | LDC, LDC1612, 24Bit | IC | SMD | TEXAS_INSTRUMENTS | LDC1612 | 25 | 6540 | 163500
4 | S3 | 1 | KHS-22C | KHS-22C | SWITCH, 2SW, KHS22C | SWITCH | DIP | 한국오탁스 | KHS-22C | 30 | 980 | 29400
8 | U1 | 1 | LP2950ACDT-3.3RG | 3.3V | Regulator, 3.3V output, 4.3~30V input | Regulator | DIP | On semiconductor | LP2950ACDT-3.3RG |  |  | 645650
합계 | [11 empty] | 645650